## ESP32 DevKitC v4
Назначение в проекте	Функция по умолчанию	Вход	Выход	Pull INT	Pull EXT	ADC	Обозн.	№ вывода	ESP-WROOM-32 DevKitC v1	№ вывода	Обозн.	ADC	Pull EXT	Pull INT	Выход	Вход	Функция по умолчанию	Назначение в проекте

Enable (EN) - Вы можете использовать этот контакт, подключенный к кнопке, например, для перезапуска ESP32. На этом выводе имеется встроенная подтяжка к 1 (pull-up), для жесткого перезапуска, соедините EN с GND (лог. 0). Это значит, что вывод EN можно подключить к кнопке, чтобы сбрасывать ESP32.		❌	❌	U	❌	❌	EN	15		30	GPIO23	❌	➕	➕	➕	➕	VSPI MOSI	Экран (SDA)(DIN)(MISO)
	Sensor VP	➕	❌	❌	➕	3	VP/36	14		29	GPIO22	❌	➕	➕	➕	➕	I2C SCL	Экран(RST)
	Sensor VN	➕	❌	❌	➕	3	VN/39	13		28	TX0	❌	❌	U	❌	❌	SERIAL TX
Сигнал BUSY c плеера		➕	❌	❌	➕	6	GPIO34	12		27	RX0	❌	❌	U	❌	❌	SERIAL RX
		➕	❌	❌	➕	7	GPIO35	11		26	GPIO21	❌	➕	➕	➕	➕	I2C SDA	Экран(D/C)
		➕	➕	➕	➕	4	GPIO32	10		25	GPIO19	❌	➕	➕	➕	➕	VSPI MISO	S2 Энкодера
		➕	➕	➕	➕	5	GPIO33	9		24	GPIO18	❌	➕	➕	➕	➕	VSPI CLK	Экран(CLK)
		➕	➕	➕	➕	8	GPIO25	8		23	GPIO5	❌	❌	U	!	!	VSPI CS0	Экран(CS)
		➕	➕	➕	➕	9	GPIO26	7		22	GPIO17	❌	➕	➕	➕	➕	UART2 TX	RX Плеера
		➕	➕	➕	➕	7	GPIO27	6		21	GPIO16	❌	➕	➕	➕	➕	UART2 RX	TX Плеера
	HSPI CLK	➕	➕	U	➕	6	GPIO14	5		20	GPIO4	0	➕	D	➕	➕		S1 Энкодера
	HSPI MISO	!	!	D	❌	5	GPIO12	4		19	GPIO2	2	D	D	!	!
	HSPI MOSI	➕	➕	D	➕	4	GPIO13	3		18	GPIO15	3	❌	U	!	!	HSPI CS0	KEY Энкодера
Общий провод							GND	2		17	GND							Общий провод
Питание 5В Вход							VIN	1		16	3V3	3			!	!		Питание 3.3 В Выход

Особенности GPIO			Внутр. подтяжка / по умолчанию									Режим цифрового ввода или вывода (DIN & DOUT)
Питание									Тип входа			➕	-	Можно использовать без ограничений
Общий провод (GND)			WPU (к 3,3В)						Универсальный			❌	-	Нельзя использовать
System (использовать нельзя)			WPD (к GND)						Только вход			!	-	Можно, но требуется обеспечить уровни при сбросе MCU
Strapping Pins (не реккомендуется использовать)									ADC 1			0	-	Можно использовать как ADC / АЦП
Порт для прошивки и отладки			Подтяжка при сбросе MCU						ADC 2 (не работает с WiFi)
									DAC			Pull INT (встроенная "слабая" подтяжка)
			Pull UP (к 3,3В)									U	-	По умолчанию включена Pull UP
			Pull Down (к GND)									D	-	По умолчанию включена Pull DOWN
												➕	-	Имеется, по умолчанию отключена
												❌	-	Отстутствует